## VN
TÍNH TOAÙN CÖØ CHAÉN ÑAÁT
Döïa treân hoà sô ñòa chaát vaø khaûo saùt thöïc teá taïi coâng tröôøng ,ta coù sô ñoà tính toùan goàm 4 lôùp :
BAÛNG TÍNH TOAÙN AÙP LÖÏC CHUÛ ÑOÄNG & BÒ ÑOÄNG PHÍA SAU LÖNG TÖÔØNG
STT | L(i) | f(o) | Ka | g (T/m3) | pa(i) (T/m) | Kp | pp(i) (T/m)
0 | 0 | 39.06 | 0.22689 | 2 | 0.45379 | 4.4074 | 8.8147
1 | 2.5 | 39.06 | 0.22689 | 2.01 | 1.5939 | 4.4074 | 30.9617
1' | 1.7 | 39.06 | 0.22689 | 2.01 | 2.3692 | 4.4074 | 46.0217
2 | 1.5 | 39.06 | 0.22689 | 2.01 | 3.0533 | 4.4074 | 59.3099
3 | 0.36337 | 39.06 | 0.22689 | 2.01 | 3.219 | 4.4074 | 62.5289
AÙP LÖÏC BÒ ÑOÄNG PHÍA TRÖÔÙC TÖÔØNG CHAÉN
STT | L(i) | f(o) | Kp | g (T/m3) | pp(i) (T/m)
3 | 0.36337 | 39.06 | 4.4074 | 2.01 | 3.219
Töø baûng (1) ta coù caùc giaù trò aùp löïc chuû ñoäng :
pa(0) = | 0.45379 | (T/m)
pa(1) = | 1.5939 | (T/m)
pa(1') = | 2.3692 | (T/m)
pa(2) = | 3.0533 | (T/m)
Tính toaùn L3 :
p(E) = pa(3) - pp(3) = pa(2) + g3.L3.Ka(3) - g3.L3.Kp(3) = 0
L3 =pa(2) / (g3.Kp(3) - g3.Ka(3)) = |  |  |  | 0.36337 | (m)
Tính toaùn P :
P = (pa(0)+pa(1))*L(1)/2 + (pa(1)+pa(1'))*L(1')/2 + (pa(1')+pa(2))*L(2)/2+(pa(2)+0)*L(3)/2
P= | 10.5499 | (T)
Tính toaùn z* :
M(E) = M(1) + M(2) +M(3) + M(4)
M(1) = | 11.7267
M(2) = | 8.9537
M(3) = | 4.3997
M(4) = | 0.13438
M(E) = | 25.2145 | (Tm)
z* = | 2.39 | (m)
Tính toaùn p5 :
L3 = | 0.36337
g' = | 2.01 | (T/m3)
Kp = | 4.4074
Ka = | 0.22689
(Kp - Ka) = |  | 4.1805
p5 = | 62.3632 | (T/m)
Ta coù caùc heä soá cuûa coâng thöùc 6.16 :
A1 = | 7.4218
A2= | 10.0443
A3= | 91.9186
A4= | 139.9303
Giaù trò coâng thöùc 6.16 khi :
L4 = | 3.5 | (m) => | -116.4171
L4 = | 3.849 | (m) | 0.15448
L4 = | 4 | (m) | 62.6798
Choïn L4 = |  | 3.849 | , Chieàu saâu caém cöø caàn thieát 1.3*(L3+L4) = |  |  |  |  | 5.4761 | (m)
z' = | 1.5846 | (m)
z* = | 2.39 | (m)
Mmax= | 31.3823 | (Tm)
Tính toaùn öùng suaát trong cöø (ñoïan khoâng qua Pipe rack):
Wp = | 2507 | (cm3) | : Modul ñaøn hoài treân 1 m cöø LX25
s = Mmax/Wp = |  | 1251.788 | (kg/cm2) | <2350 (kg /cm2) : OK
Tính toaùn öùng suaát trong cöø (ñoaïn qua Pipe rack):
Mmax= (5.4/2 + 3.2) * 29.279 = |  |  | 185.1557 | (Tm)
Tính toaùn öùng suaát trong cöø :
Wp = 3.2 * 2507 = |  |  | 8022.4 | (cm3) | (2507 kg/cm2 :Modul ñaøn hoài treân 1 m cöø LX25)
s = Mmax/Wp = |  | 2307.9842 | (kg/cm2) | <2350 (kg /cm2) : OK
L1
L1'
L2
L3
L4
(m)
Lôùp 1
Lôùp 2
Lôùp 3
Lôùp 4
ù p3
ù p4
ù pa(2)
ù pa(1)
ù pa(0)
ù pa(1')
ù E

## English
CALCULATION OF SHEET PILE
Based on soil condition at this area, we will follow the step - by - step procedure given in attached document :
ACTIVE & PASSIVE SOIL PRESSURE AFTER SHEET PILE(FROM RIGHT TO LEFT) | [8 empty] | 2.4
No. | L(i) | c (T/m2) | f(o) | Ka | g (T/m3) | pa(i) (T/m) | Kp | pp(i) (T/m)
0 | 0 | 1.53 | 17.1 | 0.54555 | 2.4 | 1.3093 | 1.833 | 4.3993
1 | 1.5 | 1.53 | 17.1 | 0.54555 | 1.82 | 0.5385 | 1.833 | 13.5463
1' | 1.7 | 0.5 | 39.06 | 0.22689 | 2.01 | 1.4629 | 4.4074 | 39.7691
2 | 1 | 1.96 | 15.35 | 0.58138 | 0.93 | 2.5208 | 1.72 | 21.4418
3 | -2.4744 | 1.96 | 15.35 | 0.58138 | 0.93 | 1.183 | 1.72 | 17.4837 |  | P
PASSIVE SOIL PRESSURE BEFORE SHEET PILE(FROM LEFT TO RIGHT) | [9 empty] | z*
No. | L(i) | c (T/m2) | f(o) | Kp | g (T/m3) | pp(i) (T/m)
3 | -2.4744 | 1.96 | 15.35 | 1.72 | 0.93 | 1.183
Extract the values from table 1
pa(0) = | 1.3093 | (T/m)
pa(1) = | 0.5385 | (T/m)
pa(1') = | 1.4629 | (T/m)
pa(2) = | 2.5208 | (T/m)
Calculation of L3 :
p(E) = pa(3) - pp(3) = (g0+g1*L1+g1'*L1'+g2*L2+g3*L3)*Ka3 - 2*C3*tan(45-f3/2) - (g3*L3)*Kp3 - 2*C3*tan(45+f3/2) = 0
[5 empty] | => L3 = [pa2 - 2*C3*tan(45+f3/2)] / (g3*Kp3-g3*Ka3) = | -2.4744 | (m)
Calculation of P :
P = (pa(0)+pa(1))*L(1)/2 + (pa(1)+pa(1'))*L(1')/2 + (pa(1')+pa(2))*L(2)/2+(pa(2)+0)*L(3)/2
P= | 1.9602 | (T)
Calculation of z* :
M(E) = M(1) + M(2) +M(3) + M(4) |  |  |  | (Taking the moment about E)
M(1) = | 1.4966
M(2) = | -1.2849
M(3) = | -4.0209
M(4) = | 5.1447
M(E) = | 1.3355 | (Tm)
z* = | 0.68132 | (m)
Calculation of p5 :
L3 = | -2.4744
g' = | 0.93 | (T/m3)
Kp = | 1.72
Ka = | 0.58138
(Kp - Ka) = |  | 1.1386
p5 = | 18.8216 | (T/m)
Calculation of L4:
From equation 6.16 : L44 + A1L43 - A2L42 - A3L4 - A4 = 0
Where :
A1 = | 17.7739
A2= | 14.8086
A3= | 212.5394
A4= | 148.2029
Assume L4 :
L4 = | 5 | (m) => | 1265.6279
L4 = | 5.17 | (m) | 1527.7378
L4 = | 6 | (m) | 3178.6224
Choose L4 = |  | 5.17 | , Depth of required penetration is 1.2*(L3+L4) = |  |  |  | 3.2347 | (m)
z' = | 1.9241 | (m)
z* = | 0.68132 | (m)
Mmax= | 3.1469 | (Tm)
Calculation of sheet pile:
Wp = | 2507 | (cm3) | : Elastic section modulus per 1 m of LX25 sheet pile
s = Mmax/Wp = |  | 125.5252 | (kg/cm2) | <2700 (kg /cm2) : OK
L1
L1'
L2
L3
L4
(m)
Layer 1'
ù p3
ù p4
ù pa(2)
ù pa(1)
ù pa(0)
ù pa(1')
ù E
Layer 1
Layer 2
Layer 3
Divide to 4 areas of pressure diagram(layer 1 to layer 4).
p =
(T/m2)